## 优化前后对比
优化项 | 优化前 | 优化后 | 优化作用
输入特征 | 包含 s3_hr、s3_spo2 等弱相关生命体征输入，容易增加噪声 | 19 个输入特征，移除 s3_hr, s3_spo2 | 降低输入维度和无关噪声，便于 ESP32-S3 端部署
输出目标 | 输出目标较多，容易分散小模型表达能力 | future_pv_p, future_load_p, future_home_soc | 只预测调度最有用的 PV、负载、家电池 SOC 三个量
家电池 SOC 标定 | 按 6.0V-8.4V 插值，低压段会把不可用电量算进去 | 按 6.5V-8.4V 有效输出区间重新计算 | 符合实测 6.5V 停止输出，避免 14% 附近突然消失
启动异常数据 | 保留启动瞬态，可能引入继电器/传感器未稳定数据 | 删除前 30s 暖机数据，共 18 行 | 减少非稳态样本对训练的干扰
时间映射 | 10s 采样直接训练，压缩实验时间和真实场景不一致 | 60s 真实时间重采样，12 点窗口，预测 10min | 让 40min 实验数据对应 6h 场景，同时模型输入符合 ESP32 实际发送节奏
PV 未来标签 | 弱光/切换阶段可能学到 4W 或 2.4W 突然跳到 8W | 未来 5min 均值 + 最大上升 1.5W / 45% | 当前 PV≈4W 时未来最大约 6.51W；PV≈2.4W 时未来最大约 3.78W
SOC 未来标签 | 可能出现 88.8% 在 12min 后预测到 70.2% 的非物理跳变 | 未来 SOC 最大下降 3.0%，最大上升 3.0% | 当前 SOC 86%-91% 时未来最低约 83.32%，最大下降 3.00%
场景一致性 | 夜间、弱光、强光、满电车充、傍晚、V2H 场景边界未统一进训练描述 | 保留 6 个场景，不生成跨场景拼接数据 | 减少不真实的跨场景跳变，让训练数据更贴近演示流程

## 模型指标
模型 | PV功率MAE(W) | 负载功率MAE(W) | 家电池SOC_MAE(%) | 整体归一化MAE | 模型大小(bytes)
float32 | 0.0493 | 0.0881 | 2.7285 | 0.02481 | 55004
dynamic | 0.0493 | 0.0892 | 2.9105 | 0.02562 | 42832
int8 | 0.2748 | 0.0989 | 4.1293 | 0.04032 | 57048

## 数据边界检查
检查项 | 当前结果 | 说明
PV≈4W 样本数 | 63 | future_pv_p 最大 6.51W，最大上升 2.02W
PV≈2.4W 样本数 | 1 | future_pv_p 最大 3.78W，最大上升 1.50W
SOC 86%-91% 样本数 | 348 | future_home_soc 最低 83.32%，最大下降 3.00%
LSTM 输入形状 | 12 x 19 | 12 个 1min 时间点，每个时间点 19 个输入特征
输出维度 | 3 | future_pv_p、future_load_p、future_home_soc

## 场景统计
scene | rows_cleaned | real_start_hour | real_duration_h | avg_lux | pvsrc_pct | hsrc_pct | v2h_pct | hchg_pct | cchg_pct | home_soc_start | home_soc_end
T1_night_no_pv | 289 | 0 | 6 | 81.369 | 0 | 100 | 0 | 0 | 0 | 80.125 | 66.812
T2_dawn_weak_light | 186 | 6 | 6 | 1102.02 | 54.301 | 45.699 | 0 | 52.688 | 0 | 66.625 | 79.062
T3_noon_strong_light | 238 | 12 | 6 | 2356.966 | 100 | 0 | 0 | 100 | 0 | 80.188 | 88.688
T4_home_full_car_charge | 106 | 12 | 2.25 | 2500 | 100 | 0 | 0 | 0 | 100 | 93.1 | 90.575
T5_dusk_load_increase | 243 | 18 | 6 | 1033.545 | 72.428 | 27.572 | 0 | 56.79 | 0 | 90.675 | 66.75
T6_low_home_v2h | 80 | 0 | 1.5 | 60.493 | 0 | 0 | 100 | 0 | 0 | 0.8 | 0